## Parameters
Cell Information
Parameter | Code Name | Value | Unit |  |  |  | Version
Cell Name | name | doyle |  | See Instructions tab for more information |  |  | 1
Environmental |  |  |  | Workspace
Parameter | Code Name | Value | Unit | Parameter | Code Name | Value | Unit
Operating Temperature | T | [0:5:55] | [C] |  |  | 15:5:45
Operating State of Charge Range | SOC | 0:20:100 | [%] |  |  | 0:5:100
DRA |  |  |  | Workspace
Parameter | Code Name | Value | Unit | Parameter | Code Name | Value | Unit
Length of Impulse Response | Tlen | 1048576 | [s]
Interpolation Sample Frequency | Fs | 2 | [Hz]
Final Model Sample Time | Tsamp | 1 | [Hz]
Number of Non-Integrator Poles | order | 9 | [unitless]
Sampling of pulse response (vertical) | hank1loc | [0:4000,5000:5100,6000:6050,7000:7050,8000:8050,10000:10050,12000:12050,14000:14050,16000:16050,18000:18050,19000:19050,20000:20050] | [unitless] |  |  | [0:4000,5000:5100,6000:6100,7000:7100,7900:8000]
Sampling of pulse response (horizontal) | hank2loc | [0:4000,5000:5100,6000:6050,7000:7050,8000:8050,10000:10050,12000:12050,14000:14050,16000:16050,18000:18050,19000:19050,20000:20050] | [unitless] |  |  | [0:4000,5500:5600,6500:6600,7500:7600,7900:8000]
Transfer Function |  |  |  | Workspace
Parameter | Code Name | Value | Unit | Parameter | Code Name | Value | Unit
| tflist | tf_ce(s,[0 128e-6 204e-6 394e-6],%s,4)
tf_phie1(s,[128e-6 204e-6 394e-6],%s)
tf_cse(s,[0:1],%s,'neg')
tf_phis(s,1,%s,'neg')
tf_phise(s,[0:1],%s,'pos')
tf_j(s,[0:1],%s,'pos')
tf_cse(s,[0:1],%s,'pos')
tf_phis(s,1,%s,'pos')
|  | tf_j(s,[0:1],%s,'neg') |  | Negative Electrode Length | Lneg | 0.000128
|  | tf_phise(s,[0:1],%s,'neg') |  | Seperator Length | Lsep | 7.6e-05
|  |  |  | Positive Electrode Length | Ltot | 0.00019
[5 empty] | Lneg+Lsep | 0.000204
[5 empty] | Lneg+Lsep+Ltot | 0.000394

## Instructions
Notes
See Instructions tab for more information